## Sheet1
Resource | Size (MW) | Storage (h) | Installed Overnight Cost ($/kW) | Fixed O&M ($/kW-year) | Summer Accredited Capacity (MW) | Summer Accreditation (%) | Winter Accredited Capacity (MW) | Winter Accreditation (%) | Summer Installed Overnight Cost ($/kWQCC) | Winter Installed Overnight Cost ($/kWQCC)
Wind | 300 | NA | 1871 | 45.02 | 58.5 | 19.5 | 73.5 | 24.5 | 9594.8718 | 7636.7347
Solar PV | 300 | NA | 1732 | 26.26 | 125.7 | 41.9 | 24.3 | 8.1 | 4133.6516 | 21382.716
BESS - Li-Ion | 100 | 4 | 2071 | 31.63 | 77.2 | 77.2 | 82.1 | 82.1 | 2682.6425 | 2522.5335
BESS - Li-Ion | 100 | 8 | 3649 | 58.28 | 100 | 100 | 100 | 100 | 3649 | 3649
LDES - Iron-Air | 50 | 100 | 3090 | 19.58 | 50 | 100 | 50 | 100 | 3090 | 3090
PHES - Closed Loop | 100 | 8 | 4800 | 22 | 100 | 100 | 100 | 100 | 4800 | 4800
Hybrid - Solar PV + BESS | 50 | 4 | 2960 | 43.27 | 26.1 | 52.2 | 13.8 | 27.5 | 5670.4981 | 10763.6364
Hybrid - Solar PV + BESS | 100 | 4 | 3960 | 58.99 | 47.6 | 47.6 | 10.6 | 10.6 | 8319.3277 | 37358.4906
Hybrid - Wind + BESS | 50 | 4 | 3145 | 66.64 | 5.7 | 11.4 | 15 | 29.9 | 27587.7193 | 10518.3946
Hybrid - Wind + BESS | 100 | 4 | 4118 | 82.4 | 26.3 | 26.3 | 50.1 | 50.1 | 15657.7947 | 8219.5609
Nuclear - SMR | 320 | NA | 11015 | 131.07 | 307.5 | 96.1 | 315.2 | 98.5 | 11462.0187 | 11182.7411
SC RICE | 100 | NA | 2026 | 23.56 | 96.1 | 96.1 | 99.2 | 99.2 | 2108.2206 | 2042.3387
SC Dual Fuel RICE | 50 | NA | 2727 | 41.71 | 48.1 | 96.1 | 49.6 | 99.2 | 2837.6691 | 2748.9919
SC CT - Aero | 100 | NA | 2085 | 18.44 | 98.5 | 98.5 | 98.5 | 98.5 | 2116.7513 | 2116.7513
SC CT - Dual Fuel Aero | 50 | NA | 2379 | 27.97 | 49.3 | 98.5 | 49.3 | 98.5 | 2415.2284 | 2415.2284
SC CT - F Class | 200 | NA | 1817 | 10.08 | 197 | 98.5 | 197 | 98.5 | 1844.6701 | 1844.6701
CCCT - Industrial 2x1 | 150 | NA | 2359 | 17.27 | 147.8 | 98.5 | 147.8 | 98.5 | 2394.9239 | 2394.9239
CCCT - F Class 1x1 | 320 | NA | 1888 | 9.43 | 315.2 | 98.5 | 315.2 | 98.5 | 1916.7513 | 1916.7513
|  | Color scaling min | 1732 | 9.43 | 5.7 | 11.4 | 10.6 | 8.1 | 1844.6701 | 1844.6701
|  | Color scaling min | 11015 | 131.07 | 315.2 | 100 | 315.2 | 100 | 27587.7193 | 37358.4906
|  | NWEScaled - Wind Solar and Storage | Size | Cost
|  | Wind | 1872.76 | 1871 |  | 3503933.96
|  | Solar | 2346.61 | 1732 |  | 4064328.52
|  | Battery 4 hours | 1002.5 | 2071 |  | 2076177.5
|  | LDES | 575 | 3090 |  | 1776750
11421189.98